## 基本参数
代号(序列号) | SEW100W (SF40B01030C3004) | SEW200W (SF60S02030C2004) | SEW400W (SF60B04030C2004) | DCMotor100W | 小红
品牌 | 杭州中科伺尔沃 | 杭州中科伺尔沃 | 杭州中科伺尔沃 |  | 富生
电机类型 | 旋转型无刷电机/伺服永磁电机 | 旋转型无刷电机/伺服永磁电机 | 旋转型无刷电机/伺服永磁电机 | 旋转型直流有刷电机 | 旋转型感应电机
极对数 [1] | 4 | 4 | 4 | 1 | 2
额定功率 [Watt] | 100 | 200 | 400 | 43 | 4000
额定转速 [rpm] | 3000 | 3000 | 3000 | 3000 | 1440
额定电流 [Arms] | 3.5 | 6.5 | 12.8 | 2.4 | 8.8
转动惯量 [kg.cm^2] | 0.035 | 0.024 | 0.16 | 0.04 | 630
母线电压 [Vdc] | 48 | 48 | 48 | 24 | 600
最大转速 [rpm] | 3200 | 3800 | 3200 | 3200 | 3000
最大转矩 [Nm] | 0.7 | 2.24 | 1.27 | 0.137 | 26.5258
最大电流 [Arms] | 7 | 6.5 | 12.8 | 2.4 | 8.8
堵转电流 [Arms] | 4.5 | 6.5 | 3 | 1.1 | 8.8
反伽马漏电感 [mH] |  |  |  |  | 24.9
反伽马转子电阻 [Ohm] |  |  |  |  | 1.6
定子D轴电感 [mH] | 2.05 | 0.7 | 0.466 | 0.122 | 472.9
定子Q轴电感 [mH] | 2.05 | 0.7 | 0.466 | 0.122 | 472.9
定子电阻 [Ohm] | 0.475 | 0.2465 | 0.152 | 0.25 | 3.04
D轴线电感 [mH] | 4.1 | 1.4 | 0.932 | 0.244 | 945.8
Q轴线电感 [mH] | 4.1 | 1.4 | 0.932 | 0.244 | 945.8
线电阻 [Ohm] | 0.95 | 0.493 | 0.304 | 0.5 | 6.08
额定转矩 [Nm] | 0.31831 | 0.63662 | 1.2732 | 0.13687 | 26.5258
转矩常数 [Nm/Arms] | 0.090946 | 0.097942 | 0.099472 | 0.057031 | 3.0143
转矩常数 [Nm/Apeak] | 0.064318 | 0.069266 | 0.070348 | 0.040333 | 2.1318
额定反电势系数 [Wb] | 0.01072 | 0.011544 | 0.011725 | 0.026889 | 0.71058
反电势常数CJH [mV/rpm] | 4.4902 | 4.8356 | 4.9112 | 2.8158 | 148.8244
额定反电势CJH [V] | 13.4707 | 14.5069 | 14.7336 | 8.4473 | 214.3071
额定反电势CJH [Vrms] | 9.5267 | 10.2595 | 10.4198 | 5.974 | 151.5609
编码器类型 | 增量式编码器-正交型 | 增量式编码器-正交型 | 增量式编码器-正交型 | 增量式编码器-正交型 | 增量式编码器-正交型
编码器分辨率 [cnt/rev] | 10000 | 10000 | 10000 | 2000 | 10000
编码器线数 [line/rev] | 2500 | 2500 | 2500 | 500 | 2500
备注 |  |  |  |  | $T_{em}=\frac{3}{2}n_{pp}\frac{e}{\omega}1.414\frac{i_q}{1.414}=k_T\left[ \frac{\mathrm{Nm}}{\mathrm{Arms}} \right] \frac{i_q}{1.414}$

## 参数辨识
代号(序列号) | SEW100W (SF40B01030C3004) | SEW200W (SF60S02030C2004) | SEW400W (SF60B04030C2004) | DCMotor100W | 小红
电阻R [Ohm] | 0 | 0 | 0 | 0 | 0
电感Ld [Ohm] | 0 | 0 | 0 | 0 | 0
电感Lq [Ohm] | 0 | 0 | 0 | 0 | 0
永磁体磁链ψPM [Wb] | 0 | 0 | 0 | 0 | 0
反电势系数KE [mV/rpm] | 0 | 0 | 0 | 0 | 0