## 基本参数
代号(序列号) | SEW100W (SF40B01030C3004) | SEW200W (SF60S02030C2004) | SEW400W (SF60B04030C2004) | DCMotor100W | 小红
品牌 | 杭州中科伺尔沃 | 杭州中科伺尔沃 | 杭州中科伺尔沃 |  | 富生
电机类型 | 旋转型无刷电机/伺服永磁电机 | 旋转型无刷电机/伺服永磁电机 | 旋转型无刷电机/伺服永磁电机 | 旋转型直流有刷电机 | 旋转型感应电机
极对数 [1] | 4 | 4 | 4 | 1 | 2
额定功率 [Watt] | 100 | 200 | 400 | 43 | 4000
额定转速 [rpm] | 3000 | 3000 | 3000 | 3000 | 1440
额定电流 [Arms] | 3.5 | 6.5 | 12.8 | 2.4 | 8.8
转动惯量 [kg.cm^2] | 0.035 | 0.024 | 0.16 | 0.04 | 630
最大转速 [rpm] | 3200 | 3800 | 3200 | 3200
最大转矩 [Nm] | 0.7 | 2.24 | 1.27 | 0.137
最大电流 [Arms] | 7 | 6.5 | 12.8 | 2.4
电机堵转电流 [Arms] | 4.5 | 6.5 | 3 | 1.1
电机D轴相电感 [mH] | 2.05 | 0.7 | 0.466 | 0.122 | 0.4729
电机Q轴相电感 [mH] | 2.05 | 0.7 | 0.466 | 0.122 | 0.4729
电机相电阻 [Ohm] | 0.475 | 0.2465 | 0.152 | 0.25 | 3.04
电机D轴线电感 [mH] | 4.1 | 1.4 | 0.932 | 0.244 | 0.9458
电机Q轴线电感 [mH] | 4.1 | 1.4 | 0.932 | 0.244 | 0.9458
电机线电阻 [Ohm] | 0.95 | 0.493 | 0.304 | 0.5 | 6.08
额定转矩 [Nm] | 0.32 | 0.64 | 1.27 | 0.137 | 26.5258
转矩常数 [Nm/Arms] | 0.09 | 0.11 | 0.099 | 0.057 | 3.0143
转矩常数 [Nm/Apeak] | 0.09 | 0.11 | 0.099 | 0.057 | 2.1318
电机反电势常数A [mV/rpm] | 6.301 | 6.64 | 6.64 | 3.981 | 210.4377
电机反电势常数B [mV/rpm] | 6.301 | 6.64 | 6.64 | 3.981 | 148.8244
额定电机反电势 [V] | 18.903 | 19.92 | 19.92 | 11.943 | 214.3071
额定电机反电势 [Vrms] | 13.3685 | 14.0877 | 14.0877 | 8.4463 | 151.5609
编码器类型 | 增量式编码器-正交型 | 增量式编码器-正交型 | 增量式编码器-正交型 | 增量式编码器-正交型 | 增量式编码器-正交型
编码器分辨率 [cnt/rev] | 10000 | 10000 | 10000 | 2000 | 10000
编码器线数 [line/rev] | 2500 | 2500 | 2500 | 500 | 2500
电机反电势常数Ori [mV/rpm] | 6.301 | 6.64 | 6.64 | 3.981

## 参数辨识
代号(序列号) | SEW100W (SF40B01030C3004) | SEW200W (SF60S02030C2004) | SEW200W (SF60B04030C2004) | DCMotor100W
电阻R [Ohm] | 0 | 9 | 0 | 0
电感Ld [Ohm] | 0 | 9 | 0 | 0
电感Lq [Ohm] | 0 | 9 | 0 | 0
永磁体磁链ψPM [Wb] | 0 | 9 | 0 | 0
反电势系数KE [mV/rpm] | 0 | 9 | 0 | 0